## PL IO引脚列表
开发板PL IO引脚列表
信号名 | 方向 | 管脚 | 端口说明
系统时钟（50MHz）
sys_clk | input | U18 | 系统时钟，频率：50MHz
PL复位按键
sys_rst_n | input | N16 | PL复位复位，低电平有效
2个PL功能按键
key[0] | input | L14 | PL按键KEY0
key[1] | input | K16 | PL按键KEY1
3个PL_LED灯
led[0] | output | H15 | （底板）PL_LED0
led[1] | output | L15 | （底板）PL_LED1
led | output | J16 | （核心板）PL_LED
触摸按键
touch_key | input | F16 | 触摸按键 tpad
蜂鸣器
beep | output | M14 | 蜂鸣器
RS232/RS485串口
uart_rxd | input | K14 | 串口接收端UART2_RX
uart_txd | output | M15 | 串口发送端
ATK MODULE
uart_rx | input | T19 | RXD端口 UART3_RX
uart_tx | output | J15 | TXD端口
gbc_key | input | G14 | KEY端口
gbc_led | output | N15 | LED端口
IIC总线（EEPROM/RTC实时时钟/音频配置）
iic_scl | output | E18 | IIC时钟信号线
iic_sda | inout | F17 | IIC双向数据线
CAN总线
can_rx | input | L16 | CAN总线接收
can_tx | output | J14 | CAN总线发送
RGB TFT-LCD接口
lcd_hs | output | N18 | RGB LCD行同步
lcd_vs | output | T20 | RGB LCD场同步
lcd_de | output | U20 | RGB LCD数据使能
lcd_bl | output | M20 | RGB LCD背光控制
lcd_clk | output | P19 | RGB LCD像素时钟
lcd_rst | output | L17 | RGB LCD复位信号
lcd_rgb[0] | output | W18 | RGB LCD蓝色（最低位）
lcd_rgb[1] | output | W19 | RGB LCD蓝色
lcd_rgb[2] | output | R16 | RGB LCD蓝色
lcd_rgb[3] | output | R17 | RGB LCD蓝色
lcd_rgb[4] | output | W20 | RGB LCD蓝色
lcd_rgb[5] | output | V20 | RGB LCD蓝色
lcd_rgb[6] | output | P18 | RGB LCD蓝色
lcd_rgb[7] | output | N17 | RGB LCD蓝色（最高位）
lcd_rgb[8] | output | V17 | RGB LCD绿色（最低位）
lcd_rgb[9] | output | V18 | RGB LCD绿色
lcd_rgb[10] | output | T17 | RGB LCD绿色
lcd_rgb[11] | output | R18 | RGB LCD绿色
lcd_rgb[12] | output | Y18 | RGB LCD绿色
lcd_rgb[13] | output | Y19 | RGB LCD绿色
lcd_rgb[14] | output | P15 | RGB LCD绿色
lcd_rgb[15] | output | P16 | RGB LCD绿色（最高位）
lcd_rgb[16] | output | V16 | RGB LCD红色（最低位）
lcd_rgb[17] | output | W16 | RGB LCD红色
lcd_rgb[18] | output | T14 | RGB LCD红色
lcd_rgb[19] | output | T15 | RGB LCD红色
lcd_rgb[20] | output | Y17 | RGB LCD红色
lcd_rgb[21] | output | Y16 | RGB LCD红色
lcd_rgb[22] | output | T16 | RGB LCD红色
lcd_rgb[23] | output | U17 | RGB LCD红色（最高位）
lcd_scl | output | R19 | 触摸屏IIC接口的时钟
lcd_sda | inout | P20 | 触摸屏IIC接口的数据
ct_rst | output | M19 | 触摸屏的复位t_cs
ct_int | input | U19 | 触摸屏的中断 t_pen
HDMI接口
tmds_data_p[0] | output | G19 | HDMI的DATA0通道的P端
tmds_data_p[1] | output | K19 | HDMI的DATA1通道的P端
tmds_data_p[2] | output | J20 | HDMI的DATA2通道的P端
tmds_clk_p | output | J18 | HDMI的CLK通道的P端
tmds_scl | output | R19 | HDMI的SCL信号
tmds_sda | output | P20 | HDMI的SDA信号
tmds_hpd | input | L19 | HDMI的热插拔信号
摄像头接口（OV5640/OV7725）
cam_sgm_ctrl/cam_pwdn | output | V15 | OV7725时钟选择信号（0：使用引脚XCLK提供的时钟 1：使用摄像头自带的晶振提供时钟）/
OV5640电源休眠控制信号
cam_rst_n | output | P14 | cmos 复位信号，低电平有效
cam_vsync | input | U12 | CMOS 场同步信号
cam_href | input | T12 | CMOS 行同步信号
cam_pclk | input | W14 | CMOS 数据像素时钟
cam_data[0] | input | R14 | CMOS 数据
cam_data[1] | input | U13 | CMOS 数据
cam_data[2] | input | V13 | CMOS 数据
cam_data[3] | input | U15 | CMOS 数据
cam_data[4] | input | U14 | CMOS 数据
cam_data[5] | input | W13 | CMOS 数据
cam_data[6] | input | V12 | CMOS 数据
cam_data[7] | input | Y14 | CMOS 数据
cam_scl | output | T10 | CMOS SCCB时钟信号线
cam_sda | inout | T11 | CMOS SCCB双向数据线
PL端以太网RGMII接口
eth_rst_n | output | G15 | 以太网芯片复位信号，低电平有效
eth_rx_clk | input | K17 | RGMII接收数据时钟
eth_rx_ctl | input | E17 | RGMII输入数据有效信号
eth_rxd[0] | input | B19 | RGMII输入数据RXD[0]
eth_rxd[1] | input | A20 | RGMII输入数据RXD[1]
eth_rxd[2] | input | H17 | RGMII输入数据RXD[2]
eth_rxd[3] | input | H16 | RGMII输入数据RXD[3]
eth_tx_clk | input | B20 | RGMII发送数据时钟
eth_tx_ctl | output | K18 | RGMII输出数据有效信号
eth_tx_data[0] | output | D18 | RGMII输出数据TXD[0]
eth_tx_data[1] | output | C20 | RGMII输出数据TXD[1]
eth_tx_data[2] | output | D19 | RGMII输出数据TXD[2]
eth_tx_data[3] | output | D20 | RGMII输出数据TXD[3]
eth_mdc | output | F20 | 以太网管理接口的时钟
eth_mdio | inout | F19 | 以太网管理接口的双向数据
AUDIO
aud_adcdat | input | M17 | 音频输入
aud_dacdat | output | G17 | 音频输出
aud_lrc | output | L20 | 左右通道时钟
aud_mclk | output | E19 | 主时钟
aud_bclk | output | M18 | 位时钟

## PS IO引脚列表
开发板PS IO引脚列表
信号名 | 管脚 | 端口说明
2个PS功能按键
ps_key[0] | MIO12 | PS按键KEY0
ps_key[1] | MIO11 | PS按键KEY1
3个PS_LED灯
ps_led[0]（底板） | MIO7 | PS_LED0
ps_led[1]（底板） | MIO8 | PS_LED1
ps_led（核心板） | MIO0 | PS_LED
QSPI FLASH
QSPI_CS# | MIO1 | QSPI FLASH的片选，低电平有效
QSPI_SCK | MIO6 | QSPI FLASH的时钟
QSPI_D0 | MIO2 | QSPI FLASH的数据位0
QSPI_D1 | MIO3 | QSPI FLASH的数据位1
QSPI_D2 | MIO4 | QSPI FLASH的数据位2
QSPI_D3 | MIO5 | QSPI FLASH的数据位3
PS UART
PS_UART_RXD | MIO14 | PS UART的接收
PS_UART_TXD | MIO15 | PS UART的发送
PS 以太网
ETH_TXCK | MIO16 | PS以太网RGMII接口的TX_CLK
ETH_TXD0 | MIO17 | PS以太网RGMII接口的TX_D0
ETH_TXD1 | MIO18 | PS以太网RGMII接口的TX_D1
ETH_TXD2 | MIO19 | PS以太网RGMII接口的TX_D2
ETH_TXD3 | MIO20 | PS以太网RGMII接口的TX_D3
ETH_TXCTL | MIO21 | PS以太网RGMII接口的TX_CTL
ETH_RXCK | MIO22 | PS以太网RGMII接口的RX_CLK
ETH_RXD0 | MIO23 | PS以太网RGMII接口的RX_D0
ETH_RXD1 | MIO24 | PS以太网RGMII接口的RX_D1
ETH_RXD2 | MIO25 | PS以太网RGMII接口的RX_D2
ETH_RXD3 | MIO26 | PS以太网RGMII接口的RX_D3
ETH_RXCTL | MIO27 | PS以太网RGMII接口的RX_CTL
ETH_MDC | MIO52 | PS以太网MDIO接口的时钟
ETH_MDIO | MIO53 | PS以太网MDIO接口的数据
PS USB接口
OTG_DIR | MIO29 | USB总线方向控制
OTG_STP | MIO30 | 数据传输的结束信号
OTG_NXT | MIO31 | 当前数据接收完成指示信号
OTG_CLK | MIO36 | PHY的时钟输出
OTG_DATA7 | MIO39 | 双向数据总线位7
OTG_DATA6 | MIO38 | 双向数据总线位6
OTG_DATA5 | MIO37 | 双向数据总线位5
OTG_DATA4 | MIO28 | 双向数据总线位4
OTG_DATA3 | MIO35 | 双向数据总线位3
OTG_DATA2 | MIO34 | 双向数据总线位2
OTG_DATA1 | MIO33 | 双向数据总线位1
OTG_DATA0 | MIO32 | 双向数据总线位0
SD卡
SD_CLK | MIO40 | SD卡的时钟信号
SD_CMD | MIO41 | SD卡的命令信号
SD_D0 | MIO42 | SD卡的DATA0
SD_D1 | MIO43 | SD卡的DATA1
SD_D2 | MIO44 | SD卡的DATA2
SD_D3 | MIO45 | SD卡的DATA3
eMMC存储器
eMMC_CCLK | MIO48 | eMMC的时钟信号
eMMC_CMD | MIO47 | eMMC的命令信号
eMMC_D0 | MIO46 | eMMC的DATA0
eMMC_D1 | MIO49 | eMMC的DATA1
eMMC_D2 | MIO50 | eMMC的DATA2
eMMC_D3 | MIO51 | eMMC的DATA3